## Rekapitulácia stavby
Export Komplet | [28 empty] | 2.0 |  |  |  |  | False | False | {33a14a0d-9f57-49bd-9f20-f75b906248e2}
[20 empty] | >> skryté stĺpce << | [12 empty] | 0,01 | 20
[33 empty] | 0,01 | 20
|  | REKAPITULÁCIA STAVBY | [18 empty] | v --- nižšie sa nachádzajú doplnkové a pomocné údaje k zostavám --- v | [11 empty] | 0,001
|  | Kód: |  |  |  |  | 21-INE15 | [25 empty] | 0,01
|  | Stavba: |  |  |  |  | Obnova autobusových zastávok v obci SEČ | [25 empty] | 0,01
|  | JKSO: | [13 empty] | KS: | [16 empty] | 0,01
|  | Miesto: |  |  |  |  | Obec Seč ; 972 26 Seč | [8 empty] | Dátum: | [16 empty] | 0,01
0,01
|  | Objednávateľ: | [13 empty] | IČO: | [16 empty] | 0,01
|  |  | obec Seč, 972 26 | [12 empty] | IČ DPH: | [16 empty] | 0,01
0,01
|  | Zhotoviteľ: | [13 empty] | IČO: | [16 empty] | 0,01
[16 empty] | IČ DPH: | [16 empty] | 0,01
False
|  | Projektant: | [13 empty] | IČO: | [16 empty] | False
|  |  | Ing. Miroslav Cvičela | [12 empty] | IČ DPH: | [16 empty] | True
0,01
|  | Spracovateľ: | [13 empty] | IČO: | [16 empty] | 0,01
[16 empty] | IČ DPH: | [16 empty] | True
Poznámka:
K správnemu naceneniu VV je potrebné naštudovanie PD. Naceniť je potrebné jestvujúci VV podľa pokynov tendrového zadávateľa, resp. ZoD. Rozdiely uviesť pod čiaru. Práce a dodávky obsiahnuté v PD a neobsiahnuté vo VV je dodávateľ povinný položkovo rozšpecifikovať a naceniť pod čiaru, mimo ponukového rozpočtu pre objektívne rozhodovanie. Zmeny, opravy VV a návrhy na možné zníženie nákladov dodávateľ nacení rovnako pod čiaru a priloží k ponukovému rozpočtu. Výmeny materiálov je potrebné prekonzultovať s architektom a investorom. Pri materiáloch uvedených všeobecne dodávateľ špecifikuje konkrétny uvažovaný druh.
|  | Cena bez DPH | [13 empty] | 0
[8 empty] | Sadzba dane |  |  | Základ dane |  |  |  |  | Výška dane
|  | DPH |  | základná |  |  |  | 20% |  |  | 0 |  |  |  |  | 0
|  |  |  | znížená |  |  |  | 20% |  |  | 0 |  |  |  |  | 0
|  |  |  | zákl. prenesená |  |  |  | 20% |  |  | 0 |  |  |  |  | 0
|  |  |  | zníž. prenesená |  |  |  | 20% |  |  | 0 |  |  |  |  | 0
|  |  |  | nulová |  |  |  | 0% |  |  | 0 |  |  |  |  | 0
|  | Cena s DPH | [6 empty] | v |  |  | EUR |  |  |  | 0
|  | Projektant | [11 empty] | Spracovateľ
|  | Dátum a podpis: | [7 empty] | Pečiatka |  |  |  | Dátum a podpis: |  |  | Pečiatka
|  | Objednávateľ | [11 empty] | Zhotoviteľ
|  | Dátum a podpis: | [7 empty] | Pečiatka |  |  |  | Dátum a podpis: |  |  | Pečiatka
REKAPITULÁCIA OBJEKTOV STAVBY
| Kód: | [6 empty] | 21-INE15
| Stavba: | [6 empty] | Obnova autobusových zastávok v obci SEČ
| Miesto: | [6 empty] | Obec Seč ; 972 26 Seč | [6 empty] | Dátum:
| Objednávateľ: | [6 empty] | obec Seč, 972 26 | [6 empty] | Projektant: |  | Ing. Miroslav Cvičela |  |  |  | Informatívne údaje z listov zákaziek
| Zhotoviteľ: | [13 empty] | Spracovateľ:
| Kód |  |  |  | Popis | [7 empty] | Cena bez DPH [EUR] |  |  |  |  | Cena s DPH [EUR] | Typ |  | z toho Ostat. náklady [EUR] | DPH [EUR] | Normohodiny [h] | DPH základná [EUR] | DPH znížená [EUR] | DPH základná prenesená [EUR] | DPH znížená prenesená [EUR] | Základňa DPH základná | Základňa DPH znížená | Základňa DPH zákl. prenesená | Základňa DPH zníž. prenesená | Základňa DPH nulová
| Náklady z rozpočtov | [11 empty] | 0 |  |  |  |  | 0 |  |  | 0 | 0 | 458.249 | 0 | 0 | 0 | 0 | 0 | 0 | 0 | 0 | 0 | D | 0 | ###NOIMPORT### | IMPORT | {33a14a0d-9f57-49bd-9f20-f75b906248e2} | {00000000-0000-0000-0000-000000000000}
/ |  | A |  |  |  | Dolný koniec | [6 empty] | 0 |  |  |  |  | 0 | STA |  | 0 | 0 | 197.2459 | 0 | 0 | 0 | 0 | 0 | 0 | 0 | 0 | 0 |  | 1 |  | IMPORT | {6c3f0078-6f63-4896-9f98-b0c8d5e89770} | {33a14a0d-9f57-49bd-9f20-f75b906248e2} | 0
/ |  | B |  |  |  | Horný koniec | [6 empty] | 0 |  |  |  |  | 0 | STA |  | 0 | 0 | 261.0031 | 0 | 0 | 0 | 0 | 0 | 0 | 0 | 0 | 0 |  | 1 |  | IMPORT | {1cd1bd83-20d6-48f2-9cb8-84b125c86a04} | {33a14a0d-9f57-49bd-9f20-f75b906248e2} | 0

## A - Dolný koniec
[9 empty] | >> skryté stĺpce << | [9 empty] | {6c3f0078-6f63-4896-9f98-b0c8d5e89770}
0
| KRYCÍ LIST ROZPOČTU | [8 empty] | v --- nižšie sa nachádzajú doplnkové a pomocné údaje k zostavám --- v | [8 empty] | False
Stavba:
Obnova autobusových zastávok v obci SEČ
Objekt:
A - Dolný koniec
| JKSO: |  |  |  |  | KS:
| Miesto: |  | Obec Seč ; 972 26 Seč |  |  | Dátum:
| Objednávateľ: |  |  |  |  | IČO:
|  | obec Seč, 972 26 |  |  |  | IČ DPH:
| Zhotoviteľ: |  |  |  |  | IČO:
IČ DPH:
| Projektant: |  |  |  |  | IČO:
|  | Ing. Miroslav Cvičela |  |  |  | IČ DPH:
| Spracovateľ: |  |  |  |  | IČO:
IČ DPH:
Poznámka:
| Cena bez DPH | [5 empty] | 0
|  |  | Základ dane |  |  | Sadzba dane | Výška dane
| DPH | základná | 0 |  |  | 20% | 0
|  | znížená | 0 |  |  | 20% | 0
|  | zákl. prenesená | 0 |  |  | 20% | 0
|  | zníž. prenesená | 0 |  |  | 20% | 0
|  | nulová | 0 |  |  | 0% | 0
| Cena s DPH |  |  | v | EUR |  | 0
| Projektant |  |  | Spracovateľ
| Dátum a podpis: |  | Pečiatka | Dátum a podpis: |  |  | Pečiatka
| Objednávateľ |  |  | Zhotoviteľ
| Dátum a podpis: |  | Pečiatka | Dátum a podpis: |  |  | Pečiatka
REKAPITULÁCIA ROZPOČTU
Stavba:
Obnova autobusových zastávok v obci SEČ
Objekt:
A - Dolný koniec
Miesto: |  |  | Obec Seč ; 972 26 Seč |  |  | Dátum:
Objednávateľ: |  |  | obec Seč, 972 26 |  |  | Projektant: | Ing. Miroslav Cvičela
Zhotoviteľ: | [5 empty] | Spracovateľ:
Kód dielu - Popis | [6 empty] | Cena celkom [EUR]
Náklady z rozpočtu | [6 empty] | 0 | [12 empty] | -1
| HSV - Práce a dodávky HSV | [5 empty] | 0
| 1 - Zemné práce | [5 empty] | 0
| 2 - Zakladanie | [5 empty] | 0
| 3 - Zvislé a kompletné konštrukcie | [5 empty] | 0
| 5 - Komunikácie | [5 empty] | 0
| 6 - Úpravy povrchov, podlahy, osadenie | [5 empty] | 0
| 99 - Presun hmôt HSV | [5 empty] | 0
| PSV - Práce a dodávky PSV | [5 empty] | 0
| 762 - Konštrukcie tesárske | [5 empty] | 0
| 764 - Konštrukcie klampiarske | [5 empty] | 0
| 783 - Nátery | [5 empty] | 0
| OST - Ostatné | [5 empty] | 0
ROZPOČET
Stavba:
Obnova autobusových zastávok v obci SEČ
Objekt:
A - Dolný koniec
Miesto: |  |  | Obec Seč ; 972 26 Seč |  |  | Dátum:
Objednávateľ: |  |  | obec Seč, 972 26 |  |  | Projektant: | Ing. Miroslav Cvičela
Zhotoviteľ: | [5 empty] | Spracovateľ:
PČ | Typ | Kód | Popis | MJ | Množstvo | J.cena [EUR] | Cena celkom [EUR] | Cenová sústava |  |  | DPH | J. Nh [h] | Nh celkom [h] | J. hmotnosť [t] | Hmotnosť celkom [t] | J. suť [t] | Suť Celkom [t]
Náklady z rozpočtu | [6 empty] | 0 | [5 empty] | 197.2459 |  | 31.8099 |  | 0 |  | D | -1 | [7 empty] | 0
| D | HSV | Práce a dodávky HSV |  |  |  | 0 | [5 empty] | 81.6797 |  | 30.4327 |  | 0 | 1 | D | 0 | ROZPOCET | [6 empty] | 0
| D | 1 | Zemné práce |  |  |  | 0 | [5 empty] | 6.4714 |  | 0 |  | 0 | 1 | D | 1 | ROZPOCET | [6 empty] | 0
1 | K | 131201101.S | Výkop nezapaženej jamy v hornine 3, do 100 m3 | m3 | 3.754 |  | 0 |  |  |  | znížená | 0.838 | 3.1459 | 0 | 0 | 0 | 0 | 4 | K | 2 | ROZPOCET | 0 | 0 | 0 | 0 | 0 | 2 | 0 | 4 | 1918997034
2 | K | 131201109.S | Hĺbenie nezapažených jám a zárezov. Príplatok za lepivosť horniny 3 | m3 | 1.877 |  | 0 |  |  |  | znížená | 0.042 | 0.078834 | 0 | 0 | 0 | 0 | 4 | K | 2 | ROZPOCET | 0 | 0 | 0 | 0 | 0 | 2 | 0 | 4 | 1547035135
3 | K | 162501102.S | Vodorovné premiestnenie výkopku po spevnenej ceste z horniny tr.1-4, do 100 m3 na vzdialenosť do 3000 m | m3 | 3.754 |  | 0 |  |  |  | znížená | 0.071 | 0.26653 | 0 | 0 | 0 | 0 | 4 | K | 2 | ROZPOCET | 0 | 0 | 0 | 0 | 0 | 2 | 0 | 4 | 392899382
4 | K | 162501105.S | Vodorovné premiestnenie výkopku po spevnenej ceste z horniny tr.1-4, do 100 m3, príplatok k cene za každých ďalšich a začatých 1000 m | m3 | 90.096 |  | 0 |  |  |  | znížená | 0.00737 | 0.66401 | 0 | 0 | 0 | 0 | 4 | K | 2 | ROZPOCET | 0 | 0 | 0 | 0 | 0 | 2 | 0 | 4 | 2089376984
5 | K | 167101101.S | Nakladanie neuľahnutého výkopku z hornín tr.1-4 do 100 m3 | m3 | 3.754 |  | 0 |  |  |  | znížená | 0.617 | 2.3162 | 0 | 0 | 0 | 0 | 4 | K | 2 | ROZPOCET | 0 | 0 | 0 | 0 | 0 | 2 | 0 | 4 | -1928496741
6 | K | 171209002.S | Poplatok za skladovanie - zemina a kamenivo (17 05) ostatné | t | 6.194 |  | 0 |  |  |  | znížená | 0 | 0 | 0 | 0 | 0 | 0 | 4 | K | 2 | ROZPOCET | 0 | 0 | 0 | 0 | 0 | 2 | 0 | 4 | 802649473
| D | 2 | Zakladanie |  |  |  | 0 | [5 empty] | 20.2185 |  | 20.7171 |  | 0 | 1 | D | 1 | ROZPOCET | [6 empty] | 0
7 | K | 271533001.S | Násyp pod základové konštrukcie so zhutnením z kameniva hrubého drveného fr.32-63 mm | m3 | 1.166 |  | 0 |  |  |  | znížená | 1.132 | 1.3199 | 2.07 | 2.4136 | 0 | 0 | 4 | K | 2 | ROZPOCET | 0 | 0 | 0 | 0 | 0 | 2 | 0 | 4 | -1685618722
8 | K | 273321411.S | Betón základových dosiek, železový (bez výstuže), tr. C 25/30 | m3 | 7.523 |  | 0 |  |  |  | znížená | 0.619 | 4.6567 | 2.4157 | 18.1735 | 0 | 0 | 4 | K | 2 | ROZPOCET | 0 | 0 | 0 | 0 | 0 | 2 | 0 | 4 | 1665596906
9 | K | 273351217.S | Debnenie stien základových dosiek, zhotovenie-tradičné | m2 | 12.29 |  | 0 |  |  |  | znížená | 0.788 | 9.6845 | 0.00407 | 0.05002 | 0 | 0 | 4 | K | 2 | ROZPOCET | 0 | 0 | 0 | 0 | 0 | 2 | 0 | 4 | -1006350068
10 | K | 273351218.S | Debnenie stien základových dosiek, odstránenie-tradičné | m2 | 12.29 |  | 0 |  |  |  | znížená | 0.322 | 3.9574 | 0 | 0 | 0 | 0 | 4 | K | 2 | ROZPOCET | 0 | 0 | 0 | 0 | 0 | 2 | 0 | 4 | -813331952
11 | K | 273362442.S | Výstuž základových dosiek zo zvár. sietí KARI, priemer drôtu 8/8 mm, veľkosť oka 150x150 mm | m2 | 12.765 |  | 0 |  |  |  | znížená | 0.047 | 0.59996 | 0.00627 | 0.080037 | 0 | 0 | 4 | K | 2 | ROZPOCET | 0 | 0 | 0 | 0 | 0 | 2 | 0 | 4 | -1741380802
| D | 3 | Zvislé a kompletné konštrukcie |  |  |  | 0 | [5 empty] | 9.2681 |  | 3.7457 |  | 0 | 1 | D | 1 | ROZPOCET | [6 empty] | 0
12 | K | 318271007 | Oplotenie z tvárnic PREMAC Preblok hr. 200 mm s betónovou výplňou | m2 | 7.125 |  | 0 |  |  |  | znížená | 0.604 | 4.3035 | 0.22579 | 1.6088 | 0 | 0 | 4 | K | 2 | ROZPOCET | 0 | 0 | 0 | 0 | 0 | 2 | 0 | 4 | -685910715
13 | M | 592330008100 | Plotová tvárnica PREMAC PREBLOK, 400x200x200 mm, sivá | ks | 90.844 |  | 0 |  |  |  | znížená | 0 | 0 | 0.0195 | 1.7715 | 0 | 0 | 8 | M | 2 | ROZPOCET | 0 | 0 | 0 | 0 | 0 | 2 | 0 | 4 | 1895892344
14 | K | 318271051 | Krycie platne priebežné pre oplotenie z tvárnic PREMAC Maclit a Preblok | m | 9.5 |  | 0 |  |  |  | znížená | 0.455 | 4.3225 | 0.0013 | 0.01235 | 0 | 0 | 4 | K | 2 | ROZPOCET | 0 | 0 | 0 | 0 | 0 | 2 | 0 | 4 | 1407350243
15 | M | 592330008900 | Plotová krycia platňa PREMAC, priebežná strieška, 400x260x55 mm, sivá hladká, pre systémy MACLIT a PREBLOK | ks | 24.225 |  | 0 |  |  |  | znížená | 0 | 0 | 0.0128 | 0.31008 | 0 | 0 | 8 | M | 2 | ROZPOCET | 0 | 0 | 0 | 0 | 0 | 2 | 0 | 4 | 2111573628
16 | K | 318271071 | Výstuž pre oplotenie z betónových tvárnic PREMAC s betónovou výplňou | t | 0.043 |  | 0 |  |  |  | znížená | 14.933 | 0.64212 | 1.002 | 0.043086 | 0 | 0 | 4 | K | 2 | ROZPOCET | 0 | 0 | 0 | 0 | 0 | 2 | 0 | 4 | -8020241
| D | 5 | Komunikácie |  |  |  | 0 | [5 empty] | 16.0247 |  | 4.6821 |  | 0 | 1 | D | 1 | ROZPOCET | [6 empty] | 0
17 | K | 596911141.S | Kladenie betónovej zámkovej dlažby komunikácií pre peších hr. 60 mm pre peších do 50 m2 so zriadením lôžka z kameniva hr. 30 mm | m2 | 20.8 |  | 0 |  |  |  | znížená | 0.77042 | 16.0247 | 0.0925 | 1.924 | 0 | 0 | 4 | K | 2 | ROZPOCET | 0 | 0 | 0 | 0 | 0 | 2 | 0 | 4 | 2077550760
18 | M | 592460007700.S | Dlažba betónová škárová, rozmer 200x165x60 mm, prírodná | m2 | 21.216 |  | 0 |  |  |  | znížená | 0 | 0 | 0.13 | 2.7581 | 0 | 0 | 8 | M | 2 | ROZPOCET | 0 | 0 | 0 | 0 | 0 | 2 | 0 | 4 | -1448453888
| D | 6 | Úpravy povrchov, podlahy, osadenie |  |  |  | 0 | [5 empty] | 2.368 |  | 1.2877 |  | 0 | 1 | D | 1 | ROZPOCET | [6 empty] | 0
19 | K | 631571010.S | Násyp z kameniva ťaženého vodorovný alebo v spáde, s utlačením urovnaním povrchu | m3 | 0.701 |  | 0 |  |  |  | znížená | 3.3781 | 2.368 | 1.837 | 1.2877 | 0 | 0 | 4 | K | 2 | ROZPOCET | 0 | 0 | 0 | 0 | 0 | 2 | 0 | 4 | -2065681867
| D | 99 | Presun hmôt HSV |  |  |  | 0 | [5 empty] | 27.3288 |  | 0 |  | 0 | 1 | D | 1 | ROZPOCET | [6 empty] | 0
20 | K | 998011001.S | Presun hmôt pre budovy (801, 803, 812), zvislá konštr. z tehál, tvárnic, z kovu výšky do 6 m | t | 30.433 |  | 0 |  |  |  | znížená | 0.898 | 27.3288 | 0 | 0 | 0 | 0 | 4 | K | 2 | ROZPOCET | 0 | 0 | 0 | 0 | 0 | 2 | 0 | 4 | 1228080553
| D | PSV | Práce a dodávky PSV |  |  |  | 0 | [5 empty] | 115.5662 |  | 1.3772 |  | 0 | 2 | D | 0 | ROZPOCET | [6 empty] | 0
| D | 762 | Konštrukcie tesárske |  |  |  | 0 | [5 empty] | 72.2277 |  | 1.2464 |  | 0 | 2 | D | 1 | ROZPOCET | [6 empty] | 0
21 | K | 762311101.S | D+M oceľových spojovacích pätiek | ks | 4 |  | 0 |  |  |  | znížená | 0.055 | 0.22 | 0 | 0 | 0 | 0 | 16 | K | 2 | ROZPOCET | 0 | 0 | 0 | 0 | 0 | 2 | 0 | 16 | -2120281202
22 | K | 762332120.S | Montáž viazaných konštrukcií krovov striech z reziva | m | 195.86 |  | 0 |  |  |  | znížená | 0.30696 | 60.1212 | 0.00026 | 0.050924 | 0 | 0 | 16 | K | 2 | ROZPOCET | 0 | 0 | 0 | 0 | 0 | 2 | 0 | 16 | -562901109
23 | M | 605120000400.S | Hranoly zo smreku neopracované hranené akosť II | m3 | 1.782 |  | 0 |  |  |  | znížená | 0 | 0 | 0.55 | 0.9801 | 0 | 0 | 32 | M | 2 | ROZPOCET | 0 | 0 | 0 | 0 | 0 | 2 | 0 | 16 | 1040658783
24 | K | 762341022.S | Montáž debnenia z tatranského profilu pre všetky druhy striech | m2 | 16.92 |  | 0 |  |  |  | znížená | 0.70146 | 11.8687 | 0 | 0 | 0 | 0 | 16 | K | 2 | ROZPOCET | 0 | 0 | 0 | 0 | 0 | 2 | 0 | 16 | -1970988479
25 | M | 611920005700.S | Drevený obklad tatranský profil, hrúbka 15 mm, šírka 96 mm, smrek, I. trieda | m2 | 18.612 |  | 0 |  |  |  | znížená | 0 | 0 | 0.00936 | 0.17421 | 0 | 0 | 32 | M | 2 | ROZPOCET | 0 | 0 | 0 | 0 | 0 | 2 | 0 | 16 | -650702504
26 | K | 762395000.S | Spojovacie prostriedky pre viazané konštrukcie krovov, debnenie a laťovanie, nadstrešné konštr., spádové kliny - svorky, dosky, klince, pásová oceľ, vruty | m3 | 1.782 |  | 0 |  |  |  | znížená | 0.01 | 0.01782 | 0.0231 | 0.041164 | 0 | 0 | 16 | K | 2 | ROZPOCET | 0 | 0 | 0 | 0 | 0 | 2 | 0 | 16 | 946117486
27 | K | 998762202.S | Presun hmôt pre konštrukcie tesárske v objektoch výšky do 12 m | % | 19.55 |  | 0 |  |  |  | znížená | 0 | 0 | 0 | 0 | 0 | 0 | 16 | K | 2 | ROZPOCET | 0 | 0 | 0 | 0 | 0 | 2 | 0 | 16 | -752585202
| D | 764 | Konštrukcie klampiarske |  |  |  | 0 | [5 empty] | 12.7402 |  | 0.11205 |  | 0 | 2 | D | 1 | ROZPOCET | [6 empty] | 0
28 | K | 764171231.S | Záveterná lišta pozink farebný, r.š. do 370 mm, sklon strechy do 30° | m | 7.2 |  | 0 |  |  |  | znížená | 0.101 | 0.7272 | 0.00032 | 0.002304 | 0 | 0 | 16 | K | 2 | ROZPOCET | 0 | 0 | 0 | 0 | 0 | 2 | 0 | 16 | 308176836
29 | K | 764171247.S | Pultové lemovanie pozink farebný, r.š. do 250 mm, sklon strechy do 30° | m | 4.7 |  | 0 |  |  |  | znížená | 0.102 | 0.4794 | 0.00109 | 0.005123 | 0 | 0 | 16 | K | 2 | ROZPOCET | 0 | 0 | 0 | 0 | 0 | 2 | 0 | 16 | 1825805529
30 | K | 764171263.S | Odkvapové lemovanie pozink farebný, r.š. do 250 mm, sklon strechy do 30° | m | 4.7 |  | 0 |  |  |  | znížená | 0.101 | 0.4747 | 0.00032 | 0.001504 | 0 | 0 | 16 | K | 2 | ROZPOCET | 0 | 0 | 0 | 0 | 0 | 2 | 0 | 16 | -1115800053
31 | K | 764171703.S | Krytina trapézová pozink farebný, výška profilu 12 mm, sklon strechy do 30° | m2 | 16.92 |  | 0 |  |  |  | znížená | 0.61461 | 10.3992 | 0.00597 | 0.10101 | 0 | 0 | 16 | K | 2 | ROZPOCET | 0 | 0 | 0 | 0 | 0 | 2 | 0 | 16 | -1970156066
32 | K | 764751112.S | D+M odkvapový systém (zvody, žlaby, háky...) | kpl | 1 |  | 0 |  |  |  | znížená | 0.65967 | 0.65967 | 0.00211 | 0.00211 | 0 | 0 | 16 | K | 2 | ROZPOCET | 0 | 0 | 0 | 0 | 0 | 2 | 0 | 16 | 1181035648
33 | K | 998764201.S | Presun hmôt pre konštrukcie klampiarske v objektoch výšky do 6 m | % | 7.429 |  | 0 |  |  |  | znížená | 0 | 0 | 0 | 0 | 0 | 0 | 16 | K | 2 | ROZPOCET | 0 | 0 | 0 | 0 | 0 | 2 | 0 | 16 | 891403794
| D | 783 | Nátery |  |  |  | 0 | [5 empty] | 30.5983 |  | 0.018734 |  | 0 | 2 | D | 1 | ROZPOCET | [6 empty] | 0
34 | K | 783711201.S | Nátery tesárskych konštrukcií olejové napustením a 1x lakovaním | m2 | 89.208 |  | 0 |  |  |  | znížená | 0.162 | 14.4517 | 0.00019 | 0.01695 | 0 | 0 | 16 | K | 2 | ROZPOCET | 0 | 0 | 0 | 0 | 0 | 2 | 0 | 16 | 45162329
35 | K | 783782404 | Nátery tesárskych konštrukcií, povrchová impregnácia proti drevokaznému hmyzu, hubám a plesniam, jednonásobná | m2 | 89.208 |  | 0 |  |  |  | znížená | 0.181 | 16.1466 | 2e-05 | 0.0017842 | 0 | 0 | 16 | K | 2 | ROZPOCET | 0 | 0 | 0 | 0 | 0 | 2 | 0 | 16 | -2076786731
| D | OST | Ostatné |  |  |  | 0 | [5 empty] | 0 |  | 0 |  | 0 | 4 | D | 1 | ROZPOCET | [6 empty] | 0
36 | M | OST_01 | D+M Solárne LED osvetlenie so senzorom pohybu | kpl | 2 |  | 0 |  |  |  | znížená | 0 | 0 | 0 | 0 | 0 | 0 | 512 | M | 2 | ROZPOCET | 0 | 0 | 0 | 0 | 0 | 2 | 0 | 512 | -364106418
37 | M | OST_02 | D+M Solárny ostrovný systém (napr. Victron Energy 30Wp 12V s PWM regulátorom) | kpl | 1 |  | 0 |  |  |  | znížená | 0 | 0 | 0 | 0 | 0 | 0 | 512 | M | 2 | ROZPOCET | 0 | 0 | 0 | 0 | 0 | 2 | 0 | 512 | -749370831
38 | M | OST_03 | D+M Betónová lavička (napr. ADVAS LOP 1500x600x830) | kpl | 1 |  | 0 |  |  |  | znížená | 0 | 0 | 0 | 0 | 0 | 0 | 512 | M | 2 | ROZPOCET | 0 | 0 | 0 | 0 | 0 | 2 | 0 | 512 | 505912158
39 | M | OST_04 | D+M Odpadkový kôš | kpl | 1 |  | 0 |  |  |  | znížená | 0 | 0 | 0 | 0 | 0 | 0 | 512 | M | 2 | ROZPOCET | 0 | 0 | 0 | 0 | 0 | 2 | 0 | 512 | 68125274
40 | M | OST_05 | D+M Uzatvárateľná informačná tabuľa | kpl | 1 |  | 0 |  |  |  | znížená | 0 | 0 | 0 | 0 | 0 | 0 | 512 | M | 2 | ROZPOCET | 0 | 0 | 0 | 0 | 0 | 2 | 0 | 512 | 2036934341
41 | M | OST_06 | D+M Sklenená tabuľa vrátane uchytenia (3,53 m2) | kpl | 1 |  | 0 |  |  |  | znížená | 0 | 0 | 0 | 0 | 0 | 0 | 512 | M | 2 | ROZPOCET | 0 | 0 | 0 | 0 | 0 | 2 | 0 | 512 | 565686622

## B - Horný koniec
[9 empty] | >> skryté stĺpce << | [9 empty] | {1cd1bd83-20d6-48f2-9cb8-84b125c86a04}
0
| KRYCÍ LIST ROZPOČTU | [8 empty] | v --- nižšie sa nachádzajú doplnkové a pomocné údaje k zostavám --- v | [8 empty] | False
Stavba:
Obnova autobusových zastávok v obci SEČ
Objekt:
B - Horný koniec
| JKSO: |  |  |  |  | KS:
| Miesto: |  | Obec Seč ; 972 26 Seč |  |  | Dátum:
| Objednávateľ: |  |  |  |  | IČO:
|  | obec Seč, 972 26 |  |  |  | IČ DPH:
| Zhotoviteľ: |  |  |  |  | IČO:
IČ DPH:
| Projektant: |  |  |  |  | IČO:
|  | Ing. Miroslav Cvičela |  |  |  | IČ DPH:
| Spracovateľ: |  |  |  |  | IČO:
IČ DPH:
Poznámka:
| Cena bez DPH | [5 empty] | 0
|  |  | Základ dane |  |  | Sadzba dane | Výška dane
| DPH | základná | 0 |  |  | 20% | 0
|  | znížená | 0 |  |  | 20% | 0
|  | zákl. prenesená | 0 |  |  | 20% | 0
|  | zníž. prenesená | 0 |  |  | 20% | 0
|  | nulová | 0 |  |  | 0% | 0
| Cena s DPH |  |  | v | EUR |  | 0
| Projektant |  |  | Spracovateľ
| Dátum a podpis: |  | Pečiatka | Dátum a podpis: |  |  | Pečiatka
| Objednávateľ |  |  | Zhotoviteľ
| Dátum a podpis: |  | Pečiatka | Dátum a podpis: |  |  | Pečiatka
REKAPITULÁCIA ROZPOČTU
Stavba:
Obnova autobusových zastávok v obci SEČ
Objekt:
B - Horný koniec
Miesto: |  |  | Obec Seč ; 972 26 Seč |  |  | Dátum:
Objednávateľ: |  |  | obec Seč, 972 26 |  |  | Projektant: | Ing. Miroslav Cvičela
Zhotoviteľ: | [5 empty] | Spracovateľ:
Kód dielu - Popis | [6 empty] | Cena celkom [EUR]
Náklady z rozpočtu | [6 empty] | 0 | [12 empty] | -1
| HSV - Práce a dodávky HSV | [5 empty] | 0
| 1 - Zemné práce | [5 empty] | 0
| 2 - Zakladanie | [5 empty] | 0
| 3 - Zvislé a kompletné konštrukcie | [5 empty] | 0
| 5 - Komunikácie | [5 empty] | 0
| 6 - Úpravy povrchov, podlahy, osadenie | [5 empty] | 0
| 99 - Presun hmôt HSV | [5 empty] | 0
| PSV - Práce a dodávky PSV | [5 empty] | 0
| 762 - Konštrukcie tesárske | [5 empty] | 0
| 764 - Konštrukcie klampiarske | [5 empty] | 0
| 783 - Nátery | [5 empty] | 0
| OST - Ostatné | [5 empty] | 0
ROZPOČET
Stavba:
Obnova autobusových zastávok v obci SEČ
Objekt:
B - Horný koniec
Miesto: |  |  | Obec Seč ; 972 26 Seč |  |  | Dátum:
Objednávateľ: |  |  | obec Seč, 972 26 |  |  | Projektant: | Ing. Miroslav Cvičela
Zhotoviteľ: | [5 empty] | Spracovateľ:
PČ | Typ | Kód | Popis | MJ | Množstvo | J.cena [EUR] | Cena celkom [EUR] | Cenová sústava |  |  | DPH | J. Nh [h] | Nh celkom [h] | J. hmotnosť [t] | Hmotnosť celkom [t] | J. suť [t] | Suť Celkom [t]
Náklady z rozpočtu | [6 empty] | 0 | [5 empty] | 261.0031 |  | 38.8933 |  | 0 |  | D | -1 | [7 empty] | 0
| D | HSV | Práce a dodávky HSV |  |  |  | 0 | [5 empty] | 101.5126 |  | 37.1274 |  | 0 | 1 | D | 0 | ROZPOCET | [6 empty] | 0
| D | 1 | Zemné práce |  |  |  | 0 | [5 empty] | 7.7264 |  | 0 |  | 0 | 1 | D | 1 | ROZPOCET | [6 empty] | 0
1 | K | 131201101.S | Výkop nezapaženej jamy v hornine 3, do 100 m3 | m3 | 4.482 |  | 0 |  |  |  | znížená | 0.838 | 3.7559 | 0 | 0 | 0 | 0 | 4 | K | 2 | ROZPOCET | 0 | 0 | 0 | 0 | 0 | 2 | 0 | 4 | -262532029
2 | K | 131201109.S | Hĺbenie nezapažených jám a zárezov. Príplatok za lepivosť horniny 3 | m3 | 2.241 |  | 0 |  |  |  | znížená | 0.042 | 0.094122 | 0 | 0 | 0 | 0 | 4 | K | 2 | ROZPOCET | 0 | 0 | 0 | 0 | 0 | 2 | 0 | 4 | -117949569
3 | K | 162501102.S | Vodorovné premiestnenie výkopku po spevnenej ceste z horniny tr.1-4, do 100 m3 na vzdialenosť do 3000 m | m3 | 4.482 |  | 0 |  |  |  | znížená | 0.071 | 0.31822 | 0 | 0 | 0 | 0 | 4 | K | 2 | ROZPOCET | 0 | 0 | 0 | 0 | 0 | 2 | 0 | 4 | -285180189
4 | K | 162501105.S | Vodorovné premiestnenie výkopku po spevnenej ceste z horniny tr.1-4, do 100 m3, príplatok k cene za každých ďalšich a začatých 1000 m | m3 | 107.568 |  | 0 |  |  |  | znížená | 0.00737 | 0.79278 | 0 | 0 | 0 | 0 | 4 | K | 2 | ROZPOCET | 0 | 0 | 0 | 0 | 0 | 2 | 0 | 4 | -940598917
5 | K | 167101101.S | Nakladanie neuľahnutého výkopku z hornín tr.1-4 do 100 m3 | m3 | 4.482 |  | 0 |  |  |  | znížená | 0.617 | 2.7654 | 0 | 0 | 0 | 0 | 4 | K | 2 | ROZPOCET | 0 | 0 | 0 | 0 | 0 | 2 | 0 | 4 | -936370603
6 | K | 171209002.S | Poplatok za skladovanie - zemina a kamenivo (17 05) ostatné | t | 7.395 |  | 0 |  |  |  | znížená | 0 | 0 | 0 | 0 | 0 | 0 | 4 | K | 2 | ROZPOCET | 0 | 0 | 0 | 0 | 0 | 2 | 0 | 4 | 474764075
| D | 2 | Zakladanie |  |  |  | 0 | [5 empty] | 23.4398 |  | 23.6579 |  | 0 | 1 | D | 1 | ROZPOCET | [6 empty] | 0
7 | K | 271533001.S | Násyp pod základové konštrukcie so zhutnením z kameniva hrubého drveného fr.32-63 mm | m3 | 1.565 |  | 0 |  |  |  | znížená | 1.132 | 1.7716 | 2.07 | 3.2395 | 0 | 0 | 4 | K | 2 | ROZPOCET | 0 | 0 | 0 | 0 | 0 | 2 | 0 | 4 | -499661595
8 | K | 273321411.S | Betón základových dosiek, železový (bez výstuže), tr. C 25/30 | m3 | 8.384 |  | 0 |  |  |  | znížená | 0.619 | 5.1897 | 2.4157 | 20.2534 | 0 | 0 | 4 | K | 2 | ROZPOCET | 0 | 0 | 0 | 0 | 0 | 2 | 0 | 4 | -1818701155
9 | K | 273351217.S | Debnenie stien základových dosiek, zhotovenie-tradičné | m2 | 14.12 |  | 0 |  |  |  | znížená | 0.788 | 11.1266 | 0.00407 | 0.057468 | 0 | 0 | 4 | K | 2 | ROZPOCET | 0 | 0 | 0 | 0 | 0 | 2 | 0 | 4 | 1246755685
10 | K | 273351218.S | Debnenie stien základových dosiek, odstránenie-tradičné | m2 | 14.12 |  | 0 |  |  |  | znížená | 0.322 | 4.5466 | 0 | 0 | 0 | 0 | 4 | K | 2 | ROZPOCET | 0 | 0 | 0 | 0 | 0 | 2 | 0 | 4 | 1641194763
11 | K | 273362442.S | Výstuž základových dosiek zo zvár. sietí KARI, priemer drôtu 8/8 mm, veľkosť oka 150x150 mm | m2 | 17.135 |  | 0 |  |  |  | znížená | 0.047 | 0.80535 | 0.00627 | 0.10744 | 0 | 0 | 4 | K | 2 | ROZPOCET | 0 | 0 | 0 | 0 | 0 | 2 | 0 | 4 | 55165664
| D | 3 | Zvislé a kompletné konštrukcie |  |  |  | 0 | [5 empty] | 13.4297 |  | 5.8245 |  | 0 | 1 | D | 1 | ROZPOCET | [6 empty] | 0
12 | K | 318271007 | Oplotenie z tvárnic PREMAC Preblok hr. 200 mm s betónovou výplňou | m2 | 11.25 |  | 0 |  |  |  | znížená | 0.604 | 6.795 | 0.22579 | 2.5401 | 0 | 0 | 4 | K | 2 | ROZPOCET | 0 | 0 | 0 | 0 | 0 | 2 | 0 | 4 | -4776333
13 | M | 592330008100 | Plotová tvárnica PREMAC PREBLOK, 400x200x200 mm, sivá | ks | 143.438 |  | 0 |  |  |  | znížená | 0 | 0 | 0.0195 | 2.797 | 0 | 0 | 8 | M | 2 | ROZPOCET | 0 | 0 | 0 | 0 | 0 | 2 | 0 | 4 | 167138036
14 | K | 318271051 | Krycie platne priebežné pre oplotenie z tvárnic PREMAC Maclit a Preblok | m | 12.35 |  | 0 |  |  |  | znížená | 0.455 | 5.6193 | 0.0013 | 0.016055 | 0 | 0 | 4 | K | 2 | ROZPOCET | 0 | 0 | 0 | 0 | 0 | 2 | 0 | 4 | 869708670
15 | M | 592330008900 | Plotová krycia platňa PREMAC, priebežná strieška, 400x260x55 mm, sivá hladká, pre systémy MACLIT a PREBLOK | ks | 31.493 |  | 0 |  |  |  | znížená | 0 | 0 | 0.0128 | 0.40311 | 0 | 0 | 8 | M | 2 | ROZPOCET | 0 | 0 | 0 | 0 | 0 | 2 | 0 | 4 | 2060839410
16 | K | 318271071 | Výstuž pre oplotenie z betónových tvárnic PREMAC s betónovou výplňou | t | 0.068 |  | 0 |  |  |  | znížená | 14.933 | 1.0154 | 1.002 | 0.068136 | 0 | 0 | 4 | K | 2 | ROZPOCET | 0 | 0 | 0 | 0 | 0 | 2 | 0 | 4 | 1624201526
| D | 5 | Komunikácie |  |  |  | 0 | [5 empty] | 20.5702 |  | 6.0102 |  | 0 | 1 | D | 1 | ROZPOCET | [6 empty] | 0
17 | K | 596911141.S | Kladenie betónovej zámkovej dlažby komunikácií pre peších hr. 60 mm pre peších do 50 m2 so zriadením lôžka z kameniva hr. 30 mm | m2 | 26.7 |  | 0 |  |  |  | znížená | 0.77042 | 20.5702 | 0.0925 | 2.4697 | 0 | 0 | 4 | K | 2 | ROZPOCET | 0 | 0 | 0 | 0 | 0 | 2 | 0 | 4 | 792305691
18 | M | 592460007700.S | Dlažba betónová škárová, rozmer 200x165x60 mm, prírodná | m2 | 27.234 |  | 0 |  |  |  | znížená | 0 | 0 | 0.13 | 3.5404 | 0 | 0 | 8 | M | 2 | ROZPOCET | 0 | 0 | 0 | 0 | 0 | 2 | 0 | 4 | -1704336541
| D | 6 | Úpravy povrchov, podlahy, osadenie |  |  |  | 0 | [5 empty] | 3.0064 |  | 1.6349 |  | 0 | 1 | D | 1 | ROZPOCET | [6 empty] | 0
19 | K | 631571010.S | Násyp z kameniva ťaženého vodorovný alebo v spáde, s utlačením urovnaním povrchu | m3 | 0.89 |  | 0 |  |  |  | znížená | 3.378 | 3.0064 | 1.837 | 1.6349 | 0 | 0 | 4 | K | 2 | ROZPOCET | 0 | 0 | 0 | 0 | 0 | 2 | 0 | 4 | 199893902
| D | 99 | Presun hmôt HSV |  |  |  | 0 | [5 empty] | 33.34 |  | 0 |  | 0 | 1 | D | 1 | ROZPOCET | [6 empty] | 0
20 | K | 998011001.S | Presun hmôt pre budovy (801, 803, 812), zvislá konštr. z tehál, tvárnic, z kovu výšky do 6 m | t | 37.127 |  | 0 |  |  |  | znížená | 0.898 | 33.34 | 0 | 0 | 0 | 0 | 4 | K | 2 | ROZPOCET | 0 | 0 | 0 | 0 | 0 | 2 | 0 | 4 | 1375373915
| D | PSV | Práce a dodávky PSV |  |  |  | 0 | [5 empty] | 159.4905 |  | 1.7659 |  | 0 | 2 | D | 0 | ROZPOCET | [6 empty] | 0
| D | 762 | Konštrukcie tesárske |  |  |  | 0 | [5 empty] | 104.5443 |  | 1.6023 |  | 0 | 2 | D | 1 | ROZPOCET | [6 empty] | 0
21 | K | 762311101.S | D+M oceľových spojovacích pätiek | ks | 6 |  | 0 |  |  |  | znížená | 0.055 | 0.33 | 0 | 0 | 0 | 0 | 16 | K | 2 | ROZPOCET | 0 | 0 | 0 | 0 | 0 | 2 | 0 | 16 | -1236943894
22 | K | 762332120.S | Montáž viazaných konštrukcií krovov striech z reziva | m | 291.29 |  | 0 |  |  |  | znížená | 0.30696 | 89.4144 | 0.00026 | 0.075735 | 0 | 0 | 16 | K | 2 | ROZPOCET | 0 | 0 | 0 | 0 | 0 | 2 | 0 | 16 | 161040316
23 | M | 605120000400.S | Hranoly zo smreku neopracované hranené akosť II | m3 | 2.285 |  | 0 |  |  |  | znížená | 0 | 0 | 0.55 | 1.2568 | 0 | 0 | 32 | M | 2 | ROZPOCET | 0 | 0 | 0 | 0 | 0 | 2 | 0 | 16 | 1024698130
24 | K | 762341022.S | Montáž debnenia z tatranského profilu pre všetky druhy striech | m2 | 21.08 |  | 0 |  |  |  | znížená | 0.701 | 14.7771 | 0 | 0 | 0 | 0 | 16 | K | 2 | ROZPOCET | 0 | 0 | 0 | 0 | 0 | 2 | 0 | 16 | 1275724213
25 | M | 611920005700.S | Drevený obklad tatranský profil, hrúbka 15 mm, šírka 96 mm, smrek, I. trieda | m2 | 23.188 |  | 0 |  |  |  | znížená | 0 | 0 | 0.00936 | 0.21704 | 0 | 0 | 32 | M | 2 | ROZPOCET | 0 | 0 | 0 | 0 | 0 | 2 | 0 | 16 | -1355007979
26 | K | 762395000.S | Spojovacie prostriedky pre viazané konštrukcie krovov, debnenie a laťovanie, nadstrešné konštr., spádové kliny - svorky, dosky, klince, pásová oceľ, vruty | m3 | 2.285 |  | 0 |  |  |  | znížená | 0.01 | 0.02285 | 0.0231 | 0.052784 | 0 | 0 | 16 | K | 2 | ROZPOCET | 0 | 0 | 0 | 0 | 0 | 2 | 0 | 16 | 1256106566
27 | K | 998762202.S | Presun hmôt pre konštrukcie tesárske v objektoch výšky do 12 m | % | 27.176 |  | 0 |  |  |  | znížená | 0 | 0 | 0 | 0 | 0 | 0 | 16 | K | 2 | ROZPOCET | 0 | 0 | 0 | 0 | 0 | 2 | 0 | 16 | -165679709
| D | 764 | Konštrukcie klampiarske |  |  |  | 0 | [5 empty] | 15.6222 |  | 0.13953 |  | 0 | 2 | D | 1 | ROZPOCET | [6 empty] | 0
28 | K | 764171231.S | Záveterná lišta pozink farebný, r.š. do 370 mm, sklon strechy do 30° | m | 6.2 |  | 0 |  |  |  | znížená | 0.101 | 0.6262 | 0.00032 | 0.001984 | 0 | 0 | 16 | K | 2 | ROZPOCET | 0 | 0 | 0 | 0 | 0 | 2 | 0 | 16 | -277800762
29 | K | 764171247.S | Pultové lemovanie pozink farebný, r.š. do 250 mm, sklon strechy do 30° | m | 6.8 |  | 0 |  |  |  | znížená | 0.102 | 0.6936 | 0.00109 | 0.007412 | 0 | 0 | 16 | K | 2 | ROZPOCET | 0 | 0 | 0 | 0 | 0 | 2 | 0 | 16 | 895588302
30 | K | 764171263.S | Odkvapové lemovanie pozink farebný, r.š. do 250 mm, sklon strechy do 30° | m | 6.8 |  | 0 |  |  |  | znížená | 0.101 | 0.6868 | 0.00032 | 0.002176 | 0 | 0 | 16 | K | 2 | ROZPOCET | 0 | 0 | 0 | 0 | 0 | 2 | 0 | 16 | -1632042657
31 | K | 764171703.S | Krytina trapézová pozink farebný, výška profilu 12 mm, sklon strechy do 30° | m2 | 21.08 |  | 0 |  |  |  | znížená | 0.61461 | 12.956 | 0.00597 | 0.12585 | 0 | 0 | 16 | K | 2 | ROZPOCET | 0 | 0 | 0 | 0 | 0 | 2 | 0 | 16 | 1499613000
32 | K | 764751112.S | D+M odkvapový systém (zvody, žlaby, háky...) | kpl | 1 |  | 0 |  |  |  | znížená | 0.65967 | 0.65967 | 0.00211 | 0.00211 | 0 | 0 | 16 | K | 2 | ROZPOCET | 0 | 0 | 0 | 0 | 0 | 2 | 0 | 16 | -894925665
33 | K | 998764201.S | Presun hmôt pre konštrukcie klampiarske v objektoch výšky do 6 m | % | 8.934 |  | 0 |  |  |  | znížená | 0 | 0 | 0 | 0 | 0 | 0 | 16 | K | 2 | ROZPOCET | 0 | 0 | 0 | 0 | 0 | 2 | 0 | 16 | 316789919
| D | 783 | Nátery |  |  |  | 0 | [5 empty] | 39.3239 |  | 0.024076 |  | 0 | 2 | D | 1 | ROZPOCET | [6 empty] | 0
34 | K | 783711201.S | Nátery tesárskych konštrukcií olejové napustením a 1x lakovaním | m2 | 114.647 |  | 0 |  |  |  | znížená | 0.162 | 18.5728 | 0.00019 | 0.021783 | 0 | 0 | 16 | K | 2 | ROZPOCET | 0 | 0 | 0 | 0 | 0 | 2 | 0 | 16 | 267131878
35 | K | 783782404 | Nátery tesárskych konštrukcií, povrchová impregnácia proti drevokaznému hmyzu, hubám a plesniam, jednonásobná | m2 | 114.647 |  | 0 |  |  |  | znížená | 0.181 | 20.7511 | 2e-05 | 0.0022929 | 0 | 0 | 16 | K | 2 | ROZPOCET | 0 | 0 | 0 | 0 | 0 | 2 | 0 | 16 | -925084852
| D | OST | Ostatné |  |  |  | 0 | [5 empty] | 0 |  | 0 |  | 0 | 4 | D | 1 | ROZPOCET | [6 empty] | 0
36 | M | OST_01 | D+M Solárne LED osvetlenie so senzorom pohybu | kpl | 2 |  | 0 |  |  |  | znížená | 0 | 0 | 0 | 0 | 0 | 0 | 512 | M | 2 | ROZPOCET | 0 | 0 | 0 | 0 | 0 | 2 | 0 | 512 | 135673434
37 | M | OST_02 | D+M Solárny ostrovný systém (napr. Victron Energy 30Wp 12V s PWM regulátorom) | kpl | 1 |  | 0 |  |  |  | znížená | 0 | 0 | 0 | 0 | 0 | 0 | 512 | M | 2 | ROZPOCET | 0 | 0 | 0 | 0 | 0 | 2 | 0 | 512 | -1098362586
38 | M | OST_03 | D+M Betónová lavička (napr. ADVAS LOP 1500x600x830) | kpl | 2 |  | 0 |  |  |  | znížená | 0 | 0 | 0 | 0 | 0 | 0 | 512 | M | 2 | ROZPOCET | 0 | 0 | 0 | 0 | 0 | 2 | 0 | 512 | 2035966231
39 | M | OST_04 | D+M Odpadkový kôš | kpl | 1 |  | 0 |  |  |  | znížená | 0 | 0 | 0 | 0 | 0 | 0 | 512 | M | 2 | ROZPOCET | 0 | 0 | 0 | 0 | 0 | 2 | 0 | 512 | -446390740
40 | M | OST_05 | D+M Uzatvárateľná informačná tabuľa | kpl | 1 |  | 0 |  |  |  | znížená | 0 | 0 | 0 | 0 | 0 | 0 | 512 | M | 2 | ROZPOCET | 0 | 0 | 0 | 0 | 0 | 2 | 0 | 512 | 788207775
41 | M | OST_06 | D+M Sklenená tabuľa vrátane uchytenia (2,73 m2) | kpl | 1 |  | 0 |  |  |  | znížená | 0 | 0 | 0 | 0 | 0 | 0 | 512 | M | 2 | ROZPOCET | 0 | 0 | 0 | 0 | 0 | 2 | 0 | 512 | -1904690266